## YKQ
Comment | Description | Designator | Footprint | LibRef | Quantity | BOM_Supplier Part
4.7uF50V |  | C1 | LC-1206_C | 0.1uF | 1 | C29823
10uF50V |  | C2, C3, C4, C5, C6, C7, C8, CA1 | LC-1206_C | 0.1uF | 8 | C13585
100nF 50V | [NoValue], [NoValue], [NoValue], [NoValue], 电容 | C9, C10, C12, C15, C21 | LC-0603_C | 100nF, 100nF, 100nF, 100nF, 电容1206 | 5 | C14663
22uF25V |  | C11 | LC-0805_C | 0.1uF | 1 | C45783
100uF16V |  | C13, C14, C26, C27, C28 | 1210 | 0.1uF | 5 | C7432790
10uF-25V | 电容 | C16, C17, C20 | LC-0805_C | 电容1206 | 3 | C15850
10pF |  | C18, C19 | LC-0603_C | 10pF | 2 | C1658
47p-50V | 电容 | C22, C23, C24, C25 | LC-0603_C | 0402 47pF (470) 5% 50V, 0402 47pF (470) 5% 50V, 电容1206, 电容1206 | 4 | [NoParam], [NoParam], C1671, C1567
ES3D |  | D1 | LC-SMB(DO-214AA)_S1_ | ES3D | 1 | C64975
SMBJ7.5CA_C364293 |  | D2, D3, D4, D5 | LC-SMB(DO-214AA)_S1_ | SMBJ7.5CA_C364293 | 4 | C364293
CESD3V3D3 YU | 二极管 | D6, D7, D8 | LC-SOD-323 | TVS_1 | 3 | C38388
TVS-CAN | TVS-CAN | D9 | SOT-23 | TVS-CAN | 1 | C15771
0.55A 60V |  | F1 | LC-SMD2018 | SMD2018-050 | 1 | C70148
Test | 插座 | J1, J2, J3, J4, J5, J6 | Test - 贴片 | Test | 6
15uH | 贴片电感 | L1 | SMD-4x4mm | 0402 8.2nH 5% | 1 | C602033
DLW32SH510XK2L | 共模电感 | L2 | DLW32SH510XK2L | 共模电感 | 1
Header 14 | Header, 14-Pin | P1, P2 | HDR1X14 | Header 14 | 2
DTC143ZCA | DTC143ZCA | Q1, Q2, Q3 | SOT-23 | DTC143ZCA | 3
2N7002 7002 | MOS(场效应管) | Q4 | LC-SOT-23(SOT-23-3) | 2N7002 7002 | 1 | C8545
100kΩ | 电阻 | R1 | LC-0603_R | 电阻 | 1 | C25803
0Ω | Resistor | R2 | LC-0805_R | Res1 | 1 | C17888
5.1kΩ | 电阻 | R3, R6, R9 | LC-0603_R | Res1 | 3 | C23186
0Ω | Resistor, Resistor, Resistor, Resistor, [NoValue], Resistor, Resistor, 电阻, Resistor, 电阻, Resistor, 电阻, 电阻 | R4, R8, R10, R11, R15, R17, R18, R19, R20, R21, R22, R25, R26 | LC-0603_R | Res1, Res1, Res1, Res1, 4.7K1%, Res1, Res1, 电阻, Res1, 电阻, Res1, Res1, 电阻 | 13 | C21189
1K |  | R7 | LC-0603_R | 4.7K | 1 | C22548
20Ω |  | R12 | LC-0603_R | 4.7K1% | 1 | C22950
10Ω |  | R13, R16 | LC-0603_R | 4.7K1% | 2 | C22859
100K1% |  | R14 | LC-0603_R | 4.7K1% | 1 | C25803
60.4Ω | 电阻 | R23, R24 | LC-0805_R | 电阻 | 2 | C23090
105K1% | Resistor | SR1 | LC-0603_R | Res1 | 1 | C16840
20K1% | Resistor | SR2 | LC-0603_R | Res1 | 1 | C4184
10K | Resistor | SR3, SR4 | LC-0603_R | Res1 | 2 | C25804
10K1% | Resistor | SR5 | LC-0603_R | Res1 | 1 | C25804
2kΩ1% | Resistor | SR6 | LC-0603_R | Res1 | 1 | C22975
SMBJ5.0CA | 二极管 | TVS1 | LC-SMB(DO-214AA)_S1 | TVS | 1 | C113975
SCT2400 |  | U1 | TSOT-23-6 | SCT2400 | 1 | C2693819
SAK-XC886CLM-5V AC |  | U2 | TQFP48 | SAK-XC886CLM-5V AC | 1
R7FG |  | U3 | R7FG | R7FG | 1
SN74LVC1G14DBVR | 非门 | U4, U5 | SOT-23-5 | 1G14 | 2 | C434069
UM803M |  | U6 | SOT-23 | ZLM809MEUR/T | 1 | C7542906
SIT1042AQT/3 | 芯片 | U7 | SO8 | TJA1050 | 1 | C5382542
8MHz |  | X1 | XATL-SMD3 | 8MHz | 1 | C400090